## Rolltor
Pos | Beschreibung | Abmessungen
1 | Siemens Logo | 6ED1052-2MD08-0BA0
2 | 2x Welle | Rundholz 20mm ∅ / 60cm lang
3 | 10x Abstandsringe | 20mm Fichte 3-Schicht / 21,8mm innen / 35,8mm aussen
4 | 4x Welle | Rundholz 10mm ∅ / 54cm lang / Dübelstab
5 | 2x Welle | Rundholz 10mm ∅ / 20cm lang / Dübelstab
6 | 2x HT-Rohr | DN40 / 40x1,8mm / 50cm lang
7 | Seitenwangen | Multiplex 15mm / 650mmx400mm
8 | Deckelplatte | Siebdruckplatte 110mmx170mmx18mm / (Maße vor dem Fräsen)
9 | 2x Lager klein | Kugellager 6200-ZZ 10x30x9mm
10 | 2x Lager gross | Kugellager 6204-ZZ 20x47x14mm
11 | Befestigung an Hundehütte | 2x Multiplex 12mm / 35mm x 555mm
12 | 6x Einschlagmuttern | Einschlagmuttern verzinkt M6
13 | 2x Führung Rolltor Innen | 2x Multiplex 12mm / 20mm x 555mm
14 | 2x Führung Rolltor Aussen | 2x Multiplex 12mm / 20mm x 460mm
15 | 2x Unterlegscheiben | M8 / Durchmesser: Aussen 28mm ; Innen 9mm
16 | 1x Bodenplatte | Leimholz 18mm / 510mm x 300mm
17 | 2x Zwischenplatte | Multiplex 15mm / 510mm x 108mm
18 | 2x Zahnrad gross | Multiplex 12mm / 130mm∅ / 24 Zähne
19 | 2x Zahnrad klein | Multiplex 12mm / 80mm∅ / 12 Zähne
20 | 15x Klemmen | Durchgangsklemmen grau
21 | 3x Klemmen | Durchgangsklemmen blau
22 | Kabelkanal | 14mm x 14mm / 51cm
23 | Motor | Getriebemotor Gleichstrom 12 V 50 mA, 5 U/min, 31 Kg.cm,
24 | 2x Motorhalterung | Multiplex 15mm / 100mm x 70mm
25 | 2x Relais | 4x Wechsler für Hutschiene / 12V
26 | Taster | Leuchtdrucktaster 1 Schliesser / 1 LED 12V
27 | 2x Endschalter | Mikroschalter 230V 5A Schalter Taster Microswitch Endschalter Grenztaster
28 | Endschalter Träger Platte | Multiplex 15mm / 100mm x 70mm
29 | Spannungsanzeige | 12V-24V Auto Motorrad KFZ LED Spannungsanzeige DC Voltmeter [Rot]
30 | Stecker - Buchse | M12 Stecker Buchse 6 pol rund
31 | 35x Rolltor Lamellen | Lerche 10mm x 20mm / 50cm lang
32 | Tuch | Leinentuch 00m x 00cm
33 | 1x Flacheisen | 10mm x 20mm / 50cm lang
34 | Lagerschalen | Multiplex 2mm / 70mm∅
35 | Kupplung | Klauenkupplung 6mm -> 10mm